## 10.06.02.060
Capítulo: 10 Aislamientos e impermeabilizaciones
Subcapítulo: 10.06 Impermeabilización de tanques, piscinas y jardineras |  |  |  | Apartado: 10.06.02 Impermeabilización de tanques y jardineras
10.06.02.060 | m2 | Impermeabilización de piscina elevada.
Impermeabilización de piscina elevada o jacuzzi de obra. Incluye la preparación del soporte y la aplicación de la membrana. Medido por metro cuadrado impermeabilizado.
Código |  |  | Unidad | Descripción | Rendimiento | Precio unitario | Importe
1 |  |  |  | Materiales
MT-MORT-IMPER |  |  | kg | Mortero impermeabilizante cementoso bicomponente, flexible, para áreas húmedas bajo enchapado. | 4.5 | 1.25 | 5.62
MT-MALLA-JUNTA |  |  | m | Malla o banda de refuerzo para juntas entre materiales distintos y encuentros con estructura. | 0.5 | 1.2 | 0.6
MT-BANDA-REF |  |  | m | Banda elástica de refuerzo para encuentros, esquinas y juntas en impermeabilizaciones. | 1 | 2.8 | 2.8
[5 empty] | Subtotal materiales: |  | 9.02
2 |  |  |  | Equipo y maquinaria
MQ-BATID |  |  | h | Batidora mezcladora eléctrica de doble varilla para amasado de morteros y adhesivos. | 0.08 | 1.6 | 0.13
[5 empty] | Subtotal equipo y maquinaria: |  | 0.13
3 |  |  |  | Mano de obra
MO-OF1-ALB |  |  | h | Oficial de 1ª albañil. | 0.55 | 5.5 | 3.03
MO-AYU |  |  | h | Ayudante. | 0.3 | 3.5 | 1.05
[5 empty] | Subtotal mano de obra: |  | 4.08
4 |  |  |  | Costes directos complementarios
|  |  | % | Costes directos complementarios | 1 | 13.23 | 0.13
[5 empty] | Costes directos (1+2+3+4): |  | 13.36