## 10.07.01.050
Capítulo: 10 Aislamientos e impermeabilizaciones
Subcapítulo: 10.07 Drenajes, geotextiles y capas separadoras |  |  |  | Apartado: 10.07.01 Drenajes y geotextiles
10.07.01.050 | m | Drenaje de jardín con tubería perforada.
Ejecución de drenaje de jardín con tubería perforada y geotextil. Incluye la excavación, la colocación de la tubería y el relleno. Medido por metro lineal ejecutado.
Código |  |  | Unidad | Descripción | Rendimiento | Precio unitario | Importe
1 |  |  |  | Materiales
MT-TUBO-DREN |  |  | m | Tubería de drenaje perforada corrugada con geotextil, para drenaje de trasdós de muro. | 1.05 | 3.6 | 3.78
MT-GEOTEXTIL |  |  | m2 | Geotextil no tejido para separación y filtro en drenajes y rellenos. | 1.5 | 1.1 | 1.65
MT-GRAVILLA |  |  | m3 | Gravilla lavada de protección para cubiertas impermeabilizadas. | 0.04 | 24 | 0.96
[5 empty] | Subtotal materiales: |  | 6.39
2 |  |  |  | Equipo y maquinaria
MQ-RETRO |  |  | h | Retroexcavadora o minicargadora con martillo hidráulico y operador. | 0.06 | 35 | 2.1
[5 empty] | Subtotal equipo y maquinaria: |  | 2.1
3 |  |  |  | Mano de obra
MO-OF1-ALB |  |  | h | Oficial de 1ª albañil. | 0.45 | 5.5 | 2.48
MO-AYU |  |  | h | Ayudante. | 0.2 | 3.5 | 0.7
[5 empty] | Subtotal mano de obra: |  | 3.18
4 |  |  |  | Costes directos complementarios
|  |  | % | Costes directos complementarios | 1 | 11.67 | 0.12
[5 empty] | Costes directos (1+2+3+4): |  | 11.79