## 10.08.01.020
Capítulo: 10 Aislamientos e impermeabilizaciones
Subcapítulo: 10.08 Sellado de juntas y estanqueidad |  |  |  | Apartado: 10.08.01 Sellado de juntas de construcción
10.08.01.020 | m | Sellado de junta de hormigonado con bentonita.
Sellado de junta de hormigonado con cordón de bentonita expansiva. Incluye la colocación del cordón y el remate. Medido por metro lineal sellado.
Código |  |  | Unidad | Descripción | Rendimiento | Precio unitario | Importe
1 |  |  |  | Materiales
MT-SELLA-BENTONITA |  |  | m | Cordón de bentonita expansiva para sellado de juntas de hormigonado y pasos. | 1.05 | 4 | 4.2
MT-CONS-DEM |  |  | ud | Consumibles de demolición: puntas y cinceles de martillo, discos de corte y hojas de espátula. | 0.05 | 1.1 | 0.06
[5 empty] | Subtotal materiales: |  | 4.26
2 |  |  |  | Mano de obra
MO-OF1-ALB |  |  | h | Oficial de 1ª albañil. | 0.1 | 5.5 | 0.55
MO-AYU |  |  | h | Ayudante. | 0.04 | 3.5 | 0.14
[5 empty] | Subtotal mano de obra: |  | 0.69
3 |  |  |  | Costes directos complementarios
|  |  | % | Costes directos complementarios | 1 | 4.95 | 0.05
[5 empty] | Costes directos (1+2+3): |  | 5