## 10.08.01.030
Capítulo: 10 Aislamientos e impermeabilizaciones
Subcapítulo: 10.08 Sellado de juntas y estanqueidad |  |  |  | Apartado: 10.08.01 Sellado de juntas de construcción
10.08.01.030 | m | Sellado de junta con banda de PVC.
Sellado de junta de construcción con banda de PVC. Incluye la colocación de la banda y el remate. Medido por metro lineal sellado.
Código |  |  | Unidad | Descripción | Rendimiento | Precio unitario | Importe
1 |  |  |  | Materiales
MT-MEMBRANA-PVC |  |  | m2 | Membrana impermeabilizante de PVC armado con poliéster, para cubiertas y terrazas. | 0.15 | 12 | 1.8
MT-SILICONA-EST |  |  | l | Silicona estructural o neutra para acristalamiento y sellado de carpintería. | 0.1 | 48 | 4.8
[5 empty] | Subtotal materiales: |  | 6.6
2 |  |  |  | Mano de obra
MO-OF1-ALB |  |  | h | Oficial de 1ª albañil. | 0.12 | 5.5 | 0.66
MO-AYU |  |  | h | Ayudante. | 0.05 | 3.5 | 0.18
[5 empty] | Subtotal mano de obra: |  | 0.84
3 |  |  |  | Costes directos complementarios
|  |  | % | Costes directos complementarios | 1 | 7.44 | 0.07
[5 empty] | Costes directos (1+2+3): |  | 7.51