## 10.09.01.010
Capítulo: 10 Aislamientos e impermeabilizaciones
Subcapítulo: 10.09 Tratamiento de filtraciones, humedad y capilaridad |  |  |  | Apartado: 10.09.01 Tratamiento de filtraciones
10.09.01.010 | m | Inyección de resina en fisura.
Inyección de resina en fisura para sellar filtraciones en muro o losa. Incluye la preparación de la fisura, la colocación de boquillas y la inyección. Medido por metro lineal inyectado.
Código |  |  | Unidad | Descripción | Rendimiento | Precio unitario | Importe
1 |  |  |  | Materiales
MT-RESINA-INYEC |  |  | l | Resina de inyección para sellado de fisuras y filtraciones en muros y estructuras. | 0.8 | 18 | 14.4
MT-CONS-DEM |  |  | ud | Consumibles de demolición: puntas y cinceles de martillo, discos de corte y hojas de espátula. | 0.1 | 1.1 | 0.11
[5 empty] | Subtotal materiales: |  | 14.51
2 |  |  |  | Equipo y maquinaria
MQ-INYECTORA |  |  | h | Equipo de inyección de resinas a baja presión, con sus boquillas y mangueras. | 0.15 | 4.2 | 0.63
[5 empty] | Subtotal equipo y maquinaria: |  | 0.63
3 |  |  |  | Mano de obra
MO-OF1-ALB |  |  | h | Oficial de 1ª albañil. | 0.35 | 5.5 | 1.92
MO-AYU |  |  | h | Ayudante. | 0.15 | 3.5 | 0.53
[5 empty] | Subtotal mano de obra: |  | 2.45
4 |  |  |  | Costes directos complementarios
|  |  | % | Costes directos complementarios | 1 | 17.59 | 0.18
[5 empty] | Costes directos (1+2+3+4): |  | 17.77