## 10.09.01.030
Capítulo: 10 Aislamientos e impermeabilizaciones
Subcapítulo: 10.09 Tratamiento de filtraciones, humedad y capilaridad |  |  |  | Apartado: 10.09.01 Tratamiento de filtraciones
10.09.01.030 | m2 | Reparación de filtración en muro enterrado.
Reparación de filtración en muro enterrado, con saneado y sellado. Incluye la localización, el saneado y el sellado de la filtración. Medido por metro cuadrado reparado.
Código |  |  | Unidad | Descripción | Rendimiento | Precio unitario | Importe
1 |  |  |  | Materiales
MT-MORT-IMPER |  |  | kg | Mortero impermeabilizante cementoso bicomponente, flexible, para áreas húmedas bajo enchapado. | 4 | 1.25 | 5
MT-RESINA-INYEC |  |  | l | Resina de inyección para sellado de fisuras y filtraciones en muros y estructuras. | 0.4 | 18 | 7.2
[5 empty] | Subtotal materiales: |  | 12.2
2 |  |  |  | Equipo y maquinaria
MQ-INYECTORA |  |  | h | Equipo de inyección de resinas a baja presión, con sus boquillas y mangueras. | 0.1 | 4.2 | 0.42
[5 empty] | Subtotal equipo y maquinaria: |  | 0.42
3 |  |  |  | Mano de obra
MO-OF1-ALB |  |  | h | Oficial de 1ª albañil. | 0.55 | 5.5 | 3.03
MO-AYU |  |  | h | Ayudante. | 0.22 | 3.5 | 0.77
[5 empty] | Subtotal mano de obra: |  | 3.8
4 |  |  |  | Costes directos complementarios
|  |  | % | Costes directos complementarios | 1 | 16.42 | 0.16
[5 empty] | Costes directos (1+2+3+4): |  | 16.58