## 10.09.01.040
Capítulo: 10 Aislamientos e impermeabilizaciones
Subcapítulo: 10.09 Tratamiento de filtraciones, humedad y capilaridad |  |  |  | Apartado: 10.09.01 Tratamiento de filtraciones
10.09.01.040 | m2 | Tratamiento de filtración en piscina.
Tratamiento de filtración en piscina, con localización y sellado de la zona. Incluye el vaciado parcial, la localización y el sellado. Medido por metro cuadrado tratado.
Código |  |  | Unidad | Descripción | Rendimiento | Precio unitario | Importe
1 |  |  |  | Materiales
MT-RESINA-INYEC |  |  | l | Resina de inyección para sellado de fisuras y filtraciones en muros y estructuras. | 0.6 | 18 | 10.8
MT-SELLA-ELAST |  |  | l | Sellador elástico de poliuretano para juntas de movimiento y encuentros. | 0.3 | 32 | 9.6
[5 empty] | Subtotal materiales: |  | 20.4
2 |  |  |  | Equipo y maquinaria
MQ-INYECTORA |  |  | h | Equipo de inyección de resinas a baja presión, con sus boquillas y mangueras. | 0.12 | 4.2 | 0.5
[5 empty] | Subtotal equipo y maquinaria: |  | 0.5
3 |  |  |  | Mano de obra
MO-OF1-ALB |  |  | h | Oficial de 1ª albañil. | 0.5 | 5.5 | 2.75
MO-AYU |  |  | h | Ayudante. | 0.2 | 3.5 | 0.7
[5 empty] | Subtotal mano de obra: |  | 3.45
4 |  |  |  | Costes directos complementarios
|  |  | % | Costes directos complementarios | 1 | 24.35 | 0.24
[5 empty] | Costes directos (1+2+3+4): |  | 24.59