## 10.09.02.010
Capítulo: 10 Aislamientos e impermeabilizaciones
Subcapítulo: 10.09 Tratamiento de filtraciones, humedad y capilaridad |  |  |  | Apartado: 10.09.02 Tratamiento de humedad y capilaridad
10.09.02.010 | m2 | Tratamiento de humedad ascendente por capilaridad.
Tratamiento de humedad ascendente por capilaridad con barrera y saneado. Incluye el saneado del muro y la aplicación de la barrera. Medido por metro cuadrado tratado.
Código |  |  | Unidad | Descripción | Rendimiento | Precio unitario | Importe
1 |  |  |  | Materiales
MT-BARRERA-ANTICAP |  |  | m | Barrera anticapilaridad de lámina bituminosa o de polietileno para muros. | 1 | 3.2 | 3.2
MT-HIDROFUGO |  |  | l | Aditivo hidrófugo de masa para morteros de friso en exteriores y áreas húmedas. | 0.15 | 4.2 | 0.63
[5 empty] | Subtotal materiales: |  | 3.83
2 |  |  |  | Equipo y maquinaria
MQ-ESMERIL |  |  | h | Esmeriladora y cepillo de púas para limpieza y preparación de superficies metálicas. | 0.1 | 2.3 | 0.23
[5 empty] | Subtotal equipo y maquinaria: |  | 0.23
3 |  |  |  | Mano de obra
MO-OF1-ALB |  |  | h | Oficial de 1ª albañil. | 0.5 | 5.5 | 2.75
MO-AYU |  |  | h | Ayudante. | 0.2 | 3.5 | 0.7
[5 empty] | Subtotal mano de obra: |  | 3.45
4 |  |  |  | Costes directos complementarios
|  |  | % | Costes directos complementarios | 1 | 7.51 | 0.08
[5 empty] | Costes directos (1+2+3+4): |  | 7.59