## 10.09.02.060
Capítulo: 10 Aislamientos e impermeabilizaciones
Subcapítulo: 10.09 Tratamiento de filtraciones, humedad y capilaridad |  |  |  | Apartado: 10.09.02 Tratamiento de humedad y capilaridad
10.09.02.060 | m2 | Barrera antihumedad en piso.
Colocación de barrera antihumedad en piso, previa al acabado. Incluye la extensión de la barrera y el solape. Medido por metro cuadrado colocado.
Código |  |  | Unidad | Descripción | Rendimiento | Precio unitario | Importe
1 |  |  |  | Materiales
MT-POLIET |  |  | m2 | Lámina de polietileno de alta densidad como barrera de vapor bajo losas de piso. | 1.1 | 0.65 | 0.72
MT-BARRERA-ANTICAP |  |  | m | Barrera anticapilaridad de lámina bituminosa o de polietileno para muros. | 0.3 | 3.2 | 0.96
[5 empty] | Subtotal materiales: |  | 1.68
2 |  |  |  | Equipo y maquinaria
MQ-SIERRA |  |  | h | Sierra circular o motosierra para corte de elementos de madera. | 0.03 | 2.9 | 0.09
[5 empty] | Subtotal equipo y maquinaria: |  | 0.09
3 |  |  |  | Mano de obra
MO-OF1-ALB |  |  | h | Oficial de 1ª albañil. | 0.1 | 5.5 | 0.55
MO-AYU |  |  | h | Ayudante. | 0.04 | 3.5 | 0.14
[5 empty] | Subtotal mano de obra: |  | 0.69
4 |  |  |  | Costes directos complementarios
|  |  | % | Costes directos complementarios | 1 | 2.46 | 0.02
[5 empty] | Costes directos (1+2+3+4): |  | 2.48