## 10.09.02.070
Capítulo: 10 Aislamientos e impermeabilizaciones
Subcapítulo: 10.09 Tratamiento de filtraciones, humedad y capilaridad |  |  |  | Apartado: 10.09.02 Tratamiento de humedad y capilaridad
10.09.02.070 | m2 | Tratamiento de humedad en muro de piedra.
Tratamiento de humedad en muro de piedra, con saneado y hidrofugación. Incluye la limpieza y la aplicación del hidrofugante. Medido por metro cuadrado tratado.
Código |  |  | Unidad | Descripción | Rendimiento | Precio unitario | Importe
1 |  |  |  | Materiales
MT-SELLA-PIEDRA |  |  | l | Sellador hidrofugante y antimanchas para piedra natural y porcelanato poroso. | 0.2 | 12 | 2.4
MT-HIDROFUGO |  |  | l | Aditivo hidrófugo de masa para morteros de friso en exteriores y áreas húmedas. | 0.1 | 4.2 | 0.42
[5 empty] | Subtotal materiales: |  | 2.82
2 |  |  |  | Equipo y maquinaria
MQ-RODILLO |  |  | h | Equipo de aplicación de pintura: rodillos, brochas, cubetas y andamio bajo. | 0.1 | 0.9 | 0.09
[5 empty] | Subtotal equipo y maquinaria: |  | 0.09
3 |  |  |  | Mano de obra
MO-OF1-ALB |  |  | h | Oficial de 1ª albañil. | 0.25 | 5.5 | 1.38
MO-AYU |  |  | h | Ayudante. | 0.1 | 3.5 | 0.35
[5 empty] | Subtotal mano de obra: |  | 1.73
4 |  |  |  | Costes directos complementarios
|  |  | % | Costes directos complementarios | 1 | 4.64 | 0.05
[5 empty] | Costes directos (1+2+3+4): |  | 4.69