## CT-01-02-050
CT-01-02-050 | m² | Andamio colgante o silleta para trabajos en fachada.
Puesta a disposición de andamio colgante o silleta suspendida para trabajos puntuales en fachada donde no se justifica el montaje de andamio tubular. Su seguridad depende por completo de los puntos de anclaje en cubierta y del uso obligatorio de línea de vida independiente del equipo de suspensión, requisito que no admite excepción. Incluye el estudio y ejecución de los anclajes, el montaje del equipo, la prueba de carga previa, la revisión diaria de cables y frenos, el uso durante el periodo y el desmontaje. Medido en superficie realmente ejecutada.
Código |  |  | Unidad | Descripción | Rendimiento | Precio unitario | Importe
1 |  |  |  | Materiales
MT-LINEA-VIDA |  |  | m | Línea de vida horizontal con sus anclajes y absorbedor de energía. | 0.3 | 6.2 | 1.86
MT-PERNO-ANCLA |  |  | ud | Perno de anclaje de acero con tuerca y arandela, para fijación de placa base. | 0.6 | 2.2 | 1.32
[5 empty] | Subtotal materiales: |  | 3.18
2 |  |  |  | Equipo y maquinaria
MQ-ANDAMIO |  |  | h | Andamio tubular o de borriquetas para trabajos en altura, incluido montaje y desmontaje amortizados. | 0.9 | 1.9 | 1.71
[5 empty] | Subtotal equipo y maquinaria: |  | 1.71
3 |  |  |  | Mano de obra
MO-OF1-ALB |  |  | h | Oficial de 1ª albañil. | 0.18 | 5.5 | 0.99
MO-AYU-ESP |  |  | h | Ayudante especializado. | 0.18 | 4 | 0.72
[5 empty] | Subtotal mano de obra: |  | 1.71
4 |  |  |  | Costes directos complementarios
|  |  | % | Costes directos complementarios | 1 | 6.6 | 0.07
[5 empty] | Costes directos (1+2+3+4): |  | 6.67