## CT-01-04-010
CT-01-04-010 | ud | Cata en pared para reconocimiento de instalaciones o soporte.
Apertura de cata de reconocimiento en pared, de dimensiones aproximadas 30x30 cm, para identificar el tipo de soporte, su espesor o la presencia de instalaciones empotradas antes de proyectar la intervención. Incluye la localización previa con detector electrónico para no perforar una tubería o un cable en servicio, el picado controlado por capas hasta descubrir el elemento buscado, el registro fotográfico del hallazgo, y el resane de la cata con mortero de reparación dejando el paramento apto para su acabado. Medido por cata realmente ejecutada.
Código |  |  | Unidad | Descripción | Rendimiento | Precio unitario | Importe
1 |  |  |  | Materiales
MT-YESO-REP |  |  | kg | Yeso o mortero de reparación para el tapado de rozas. | 2.2 | 0.5 | 1.1
MT-PROT-OBRA |  |  | m2 | Protección de obra con plástico, cartón corrugado y cinta de enmascarar. | 0.6 | 0.35 | 0.21
MT-CONS-DEM |  |  | ud | Consumibles de demolición: puntas y cinceles de martillo, discos de corte y hojas de espátula. | 0.15 | 1.1 | 0.17
[5 empty] | Subtotal materiales: |  | 1.48
2 |  |  |  | Equipo y maquinaria
MQ-DETECTOR |  |  | h | Detector electrónico de instalaciones empotradas, para localizar tuberías, cables y armaduras sin picar. | 0.18 | 2.6 | 0.47
MQ-MART-ELEC |  |  | h | Martillo eléctrico de demolición de 5 kg, incluida amortización y consumo. | 0.18 | 3.9 | 0.7
MQ-ASPIR |  |  | h | Aspirador industrial con filtro de polvo fino para limpieza de soporte y control de polvo. | 0.12 | 2.1 | 0.25
[5 empty] | Subtotal equipo y maquinaria: |  | 1.42
3 |  |  |  | Mano de obra
MO-OF1-ALB |  |  | h | Oficial de 1ª albañil. | 0.42 | 5.5 | 2.31
MO-AYU |  |  | h | Ayudante. | 0.3 | 3.5 | 1.05
[5 empty] | Subtotal mano de obra: |  | 3.36
4 |  |  |  | Costes directos complementarios
|  |  | % | Costes directos complementarios | 1 | 6.26 | 0.06
[5 empty] | Costes directos (1+2+3+4): |  | 6.32