## CT-05-03-040
CT-05-03-040 | ud | Herraje o conector metálico para unión de estructura de madera.
Suministro y colocación de herraje metálico galvanizado de unión en estructura de madera, tal como estribo, placa, ángulo o conector de pares, con su tornillería específica. Incluye el replanteo de la posición, el pretaladrado de la madera con el diámetro correcto para no fisurarla, la colocación del herraje, el atornillado o clavado con la totalidad de los agujeros ocupados, requisito del que depende la capacidad declarada del herraje, y la comprobación del apriete. Medido por unidad realmente colocada.
Código |  |  | Unidad | Descripción | Rendimiento | Precio unitario | Importe
1 |  |  |  | Materiales
MT-HERRAJE-MAD |  |  | ud | Herraje o conector metálico galvanizado para uniones de estructura de madera. | 1 | 5.5 | 5.5
MT-CLAVOS |  |  | kg | Clavos, tornillos y elementos de fijación de uso general en obra. | 0.06 | 2.6 | 0.16
[5 empty] | Subtotal materiales: |  | 5.66
2 |  |  |  | Equipo y maquinaria
MQ-TALADRO |  |  | h | Taladro percutor con brocas, incluida amortización y consumo. | 0.09 | 1.5 | 0.14
[5 empty] | Subtotal equipo y maquinaria: |  | 0.14
3 |  |  |  | Mano de obra
MO-OF1-CARPM |  |  | h | Oficial de 1ª carpintero de madera estructural. | 0.17 | 5.5 | 0.94
MO-AYU |  |  | h | Ayudante. | 0.09 | 3.5 | 0.32
[5 empty] | Subtotal mano de obra: |  | 1.26
4 |  |  |  | Costes directos complementarios
|  |  | % | Costes directos complementarios | 1 | 7.06 | 0.07
[5 empty] | Costes directos (1+2+3+4): |  | 7.13