## CT-05-04-010
CT-05-04-010 | m² | Encofrado de losa maciza sobre puntales.
Encofrado de losa maciza mediante tablero de madera sobre soleras y puntales metálicos, con su nivelación y contraflecha, y su posterior desencofrado. Incluye el replanteo de la cota inferior, el montaje de la retícula de puntales con la separación indicada, la colocación de soleras y del tablero, la nivelación del conjunto con la contraflecha prevista, el sellado de juntas del tablero para evitar la pérdida de lechada, la aplicación de desmoldeante, el desencofrado escalonado manteniendo los puntales de seguridad hasta alcanzar la resistencia de proyecto, y la limpieza y acopio del material. Medido en superficie de encofrado en contacto con el concreto.
Código |  |  | Unidad | Descripción | Rendimiento | Precio unitario | Importe
1 |  |  |  | Materiales
MT-FORM-MADERA |  |  | m2 | Encofrado de madera con sus puntales y arriostramientos, amortizado por número de usos. | 1 | 5.4 | 5.4
MT-APEO |  |  | ud | Puntal metálico telescópico y madera de apeo, con amortización por uso. | 1.1 | 2.2 | 2.42
MT-VIGA-APEO |  |  | m | Viga o durmiente de madera de reparto para apeos y apuntalamientos. | 0.9 | 2.9 | 2.61
MT-CLAVOS |  |  | kg | Clavos, tornillos y elementos de fijación de uso general en obra. | 0.28 | 2.6 | 0.73
MT-DESMOLD |  |  | l | Desmoldeante para encofrados, que facilita el desencofrado y protege la madera. | 0.065 | 2.8 | 0.18
[5 empty] | Subtotal materiales: |  | 11.34
2 |  |  |  | Mano de obra
MO-OF1-CARP |  |  | h | Oficial de 1ª carpintero de obra (encofrador). | 0.56 | 5.5 | 3.08
MO-AYU |  |  | h | Ayudante. | 0.56 | 3.5 | 1.96
[5 empty] | Subtotal mano de obra: |  | 5.04
3 |  |  |  | Costes directos complementarios
|  |  | % | Costes directos complementarios | 1 | 16.38 | 0.16
[5 empty] | Costes directos (1+2+3): |  | 16.54