## CT-07-02-010
CT-07-02-010 | m² | Friso de pasta de yeso en paramento interior.
Friso de pasta de yeso de 1,2 cm de espesor medio aplicado sobre paramento interior de mampostería, maestreado y acabado a la llana. Frente al friso de mortero ofrece un acabado más liso y un rendimiento notablemente mayor, pero no admite humedad, por lo que queda descartado en baños, cocinas expuestas y paredes en contacto con el exterior. Incluye la limpieza del soporte, la colocación de maestras y cantoneras, el amasado de la pasta en cantidades ajustadas al tiempo de trabajabilidad, el tendido y reglado, y el acabado a la llana hasta dejar la superficie lista para pintar. Medido en superficie realmente ejecutada, descontando huecos mayores de 1 m².
Código |  |  | Unidad | Descripción | Rendimiento | Precio unitario | Importe
1 |  |  |  | Materiales
MT-PASTA-YESO |  |  | kg | Pasta de yeso para friso y enlucido de paramentos interiores. | 14.5 | 0.52 | 7.54
MT-MALLA-ESQ |  |  | m | Cantonera metálica de esquina y malla de refuerzo para encuentros de friso. | 0.45 | 0.7 | 0.32
[5 empty] | Subtotal materiales: |  | 7.86
2 |  |  |  | Equipo y maquinaria
MQ-BATID |  |  | h | Batidora mezcladora eléctrica de doble varilla para amasado de morteros y adhesivos. | 0.055 | 1.6 | 0.09
[5 empty] | Subtotal equipo y maquinaria: |  | 0.09
3 |  |  |  | Mano de obra
MO-OF1-ALB |  |  | h | Oficial de 1ª albañil. | 0.27 | 5.5 | 1.49
MO-AYU |  |  | h | Ayudante. | 0.18 | 3.5 | 0.63
[5 empty] | Subtotal mano de obra: |  | 2.12
4 |  |  |  | Costes directos complementarios
|  |  | % | Costes directos complementarios | 1 | 10.07 | 0.1
[5 empty] | Costes directos (1+2+3+4): |  | 10.17