## CT-07-02-050
CT-07-02-050 | m² | Reparación puntual de friso de yeso.
Reparación de zonas puntuales de friso de yeso deteriorado por golpes, humedades ya resueltas o desprendimientos, con reposición del material y enrase con el friso existente. Incluye la delimitación y retirada del material suelto hasta encontrar friso sano y bien adherido, la limpieza y humedecido del borde, la aplicación del puente de adherencia, la reposición por capas de la pasta, el enrase con la superficie existente y el lijado de la transición. En reparaciones sobre humedades es imprescindible haber eliminado antes la causa, porque de lo contrario la zona vuelve a fallar. Medido en superficie realmente ejecutada, descontando huecos mayores de 1 m².
Código |  |  | Unidad | Descripción | Rendimiento | Precio unitario | Importe
1 |  |  |  | Materiales
MT-PASTA-YESO |  |  | kg | Pasta de yeso para friso y enlucido de paramentos interiores. | 9 | 0.52 | 4.68
MT-PUENTE-ADH |  |  | l | Puente de adherencia epóxico entre concreto endurecido y concreto o mortero nuevo. | 0.07 | 20 | 1.4
MT-PIN-LIJA |  |  | ud | Lija, cinta de enmascarar y plástico de protección. Consumibles de preparación y protección. | 0.18 | 0.85 | 0.15
[5 empty] | Subtotal materiales: |  | 6.23
2 |  |  |  | Equipo y maquinaria
MQ-LIJAD |  |  | h | Lijadora de pared con aspiración para acabado de juntas. | 0.09 | 2.1 | 0.19
[5 empty] | Subtotal equipo y maquinaria: |  | 0.19
3 |  |  |  | Mano de obra
MO-OF1-ALB |  |  | h | Oficial de 1ª albañil. | 0.33 | 5.5 | 1.82
MO-AYU |  |  | h | Ayudante. | 0.17 | 3.5 | 0.6
[5 empty] | Subtotal mano de obra: |  | 2.42
4 |  |  |  | Costes directos complementarios
|  |  | % | Costes directos complementarios | 1 | 8.84 | 0.09
[5 empty] | Costes directos (1+2+3+4): |  | 8.93