## CT-07-04-030
CT-07-04-030 | m² | Enchapado de piedra natural con anclaje mecánico.
Colocación de piezas de piedra natural en fachada mediante anclaje mecánico de acero inoxidable, sin depender del adhesivo como elemento portante. Es la solución obligada a partir de cierta altura, espesor o peso de pieza, donde un enchapado adherido no ofrece seguridad suficiente frente al desprendimiento. Incluye el trabajo desde andamio, el replanteo, el taladrado de los alojamientos en el canto de la pieza y en el soporte, la colocación de los anclajes con su resina, el aplomado y nivelación de cada pieza, el sellado de juntas y la limpieza. La pieza la elige el cliente y se presupuesta aparte. Medido en superficie realmente ejecutada, descontando huecos mayores de 1 m².
Código |  |  | Unidad | Descripción | Rendimiento | Precio unitario | Importe
1 |  |  |  | Materiales
MT-ANCLA-PIEDRA |  |  | ud | Anclaje metálico de acero inoxidable para fijación mecánica de piezas de piedra natural. | 4.2 | 1.3 | 5.46
MT-EPOXI-ANCLA |  |  | l | Resina epóxica bicomponente para anclaje químico de barras y para inyección de fisuras. | 0.22 | 95 | 20.9
MT-ADH-PIEDRA |  |  | kg | Adhesivo cementoso blanco de altas prestaciones, específico para piedra natural sensible a manchas. | 3 | 0.46 | 1.38
MT-SELLA-ELAST |  |  | l | Sellador elástico de poliuretano para juntas de movimiento y encuentros. | 0.18 | 32 | 5.76
[5 empty] | Subtotal materiales: |  | 33.5
2 |  |  |  | Equipo y maquinaria
MQ-TALADRO |  |  | h | Taladro percutor con brocas, incluida amortización y consumo. | 0.28 | 1.5 | 0.42
MQ-CORT-AGUA |  |  | h | Cortadora eléctrica de banco con disco de diamante y refrigeración por agua, incluida amortización y consumo. | 0.15 | 3.2 | 0.48
MQ-ANDAMIO |  |  | h | Andamio tubular o de borriquetas para trabajos en altura, incluido montaje y desmontaje amortizados. | 0.32 | 1.9 | 0.61
[5 empty] | Subtotal equipo y maquinaria: |  | 1.51
3 |  |  |  | Mano de obra
MO-OF1-ALI |  |  | h | Oficial de 1ª alicatador. | 1.05 | 5.5 | 5.78
MO-AYU-ESP |  |  | h | Ayudante especializado. | 0.7 | 4 | 2.8
[5 empty] | Subtotal mano de obra: |  | 8.58
4 |  |  |  | Costes directos complementarios
|  |  | % | Costes directos complementarios | 1 | 43.59 | 0.44
[5 empty] | Costes directos (1+2+3+4): |  | 44.03