## CT-07-05-060
CT-07-05-060 | m² | Revestimiento de pared de baño con paneles de PVC.
Revestimiento de paredes de baño o área húmeda con paneles de PVC o composite machihembrados, con sus perfiles de remate y sellado. Es la alternativa rápida y económica al enchapado cuando no se quiere picar ni esperar fraguados, y se instala sobre el revestimiento existente si está firme, lo que evita por completo la demolición. Incluye la comprobación del soporte, el montaje de los perfiles perimetrales, la colocación de los paneles con encaje a presión y adhesivo, los cortes alrededor de grifería y accesorios y el sellado con silicona sanitaria de todos los encuentros. Medido en superficie realmente ejecutada, descontando huecos mayores de 1 m².
Código |  |  | Unidad | Descripción | Rendimiento | Precio unitario | Importe
1 |  |  |  | Materiales
MT-PANEL-PVC-BANO |  |  | m2 | Panel de PVC o composite para revestimiento de paredes de baño, con sus perfiles. | 1.07 | 13.5 | 14.45
MT-PERFIL-REMATE |  |  | m | Perfil de aluminio o PVC para remate, esquinero y transición en enchapados. | 1.3 | 2.6 | 3.38
MT-ADH-C2TE |  |  | kg | Adhesivo cementoso mejorado tipo C2 TE, de deslizamiento reducido y tiempo abierto ampliado, para colocación de porcelanato en capa fina. | 1.2 | 0.32 | 0.38
MT-SIL-SAN |  |  | ud | Cartucho de silicona sanitaria antihongos para sellado de aparatos. | 0.35 | 12 | 4.2
[5 empty] | Subtotal materiales: |  | 22.41
2 |  |  |  | Equipo y maquinaria
MQ-SIERRA |  |  | h | Sierra circular o motosierra para corte de elementos de madera. | 0.09 | 2.9 | 0.26
[5 empty] | Subtotal equipo y maquinaria: |  | 0.26
3 |  |  |  | Mano de obra
MO-OF1-MON |  |  | h | Oficial de 1ª montador de prefabricados interiores. | 0.42 | 5.5 | 2.31
MO-AYU |  |  | h | Ayudante. | 0.21 | 3.5 | 0.73
[5 empty] | Subtotal mano de obra: |  | 3.04
4 |  |  |  | Costes directos complementarios
|  |  | % | Costes directos complementarios | 1 | 25.71 | 0.26
[5 empty] | Costes directos (1+2+3+4): |  | 25.97