## CT-08-01-050
CT-08-01-050 | m² | Preparación y puente de adherencia sobre losa existente.
Preparación de losa o piso existente que permanece como base, mediante limpieza, saneado y aplicación de puente de adherencia, para recibir una capa de recrecido o un piso adherido. Se emplea en reforma cuando no se demuele la base y hay que garantizar que la capa nueva no se despegue. Incluye el sondeo por golpeo y el saneado de las zonas huecas, el desengrasado y eliminación de restos de adhesivos o pinturas, el aspirado del polvo, la apertura del poro mediante lijado o repicado ligero y la aplicación del puente de adherencia respetando el tiempo abierto antes de recibir la capa siguiente. Medido en superficie realmente ejecutada, descontando huecos mayores de 1 m².
Código |  |  | Unidad | Descripción | Rendimiento | Precio unitario | Importe
1 |  |  |  | Materiales
MT-PUENTE-ADH |  |  | l | Puente de adherencia epóxico entre concreto endurecido y concreto o mortero nuevo. | 0.23 | 20 | 4.6
MT-CONS-DEM |  |  | ud | Consumibles de demolición: puntas y cinceles de martillo, discos de corte y hojas de espátula. | 0.14 | 1.1 | 0.15
[5 empty] | Subtotal materiales: |  | 4.75
2 |  |  |  | Equipo y maquinaria
MQ-LIJAD |  |  | h | Lijadora de pared con aspiración para acabado de juntas. | 0.13 | 2.1 | 0.27
MQ-ASPIR |  |  | h | Aspirador industrial con filtro de polvo fino para limpieza de soporte y control de polvo. | 0.1 | 2.1 | 0.21
[5 empty] | Subtotal equipo y maquinaria: |  | 0.48
3 |  |  |  | Mano de obra
MO-OF1-ALB |  |  | h | Oficial de 1ª albañil. | 0.2 | 5.5 | 1.1
MO-AYU |  |  | h | Ayudante. | 0.15 | 3.5 | 0.53
[5 empty] | Subtotal mano de obra: |  | 1.63
4 |  |  |  | Costes directos complementarios
|  |  | % | Costes directos complementarios | 1 | 6.86 | 0.07
[5 empty] | Costes directos (1+2+3+4): |  | 6.93