## CT-08-04-010
CT-08-04-010 | m² | Piso laminado flotante con manta acústica.
Colocación de piso laminado flotante sobre manta acústica, montado por encastre sin adhesivo, con junta perimetral de dilatación. El sistema flotante exige que la junta perimetral quede libre en todo el contorno y oculta bajo el rodapié: si el piso queda a tope contra la pared, al dilatar se abomba y levanta. Incluye la comprobación de la planitud y humedad del contrapiso, el extendido de la manta con solapes sellados, el replanteo del sentido de las tablas y del ancho de la última hilera, el montaje por encastre con cuñas perimetrales, los cortes de ajuste en marcos y tuberías y el retiro de las cuñas. El piso lo elige el cliente y se presupuesta aparte. Medido en superficie realmente ejecutada, descontando huecos mayores de 1 m².
Código |  |  | Unidad | Descripción | Rendimiento | Precio unitario | Importe
1 |  |  |  | Materiales
MT-MANTA-ACUS |  |  | m2 | Manta acústica de polietileno reticulado para piso laminado flotante. | 1.08 | 1.3 | 1.4
MT-CINTA-ENM |  |  | ud | Rollo de cinta de enmascarar y cinta adhesiva de embalaje para fijación de protecciones. | 0.05 | 1.2 | 0.06
[5 empty] | Subtotal materiales: |  | 1.46
2 |  |  |  | Equipo y maquinaria
MQ-SIERRA |  |  | h | Sierra circular o motosierra para corte de elementos de madera. | 0.08 | 2.9 | 0.23
[5 empty] | Subtotal equipo y maquinaria: |  | 0.23
3 |  |  |  | Mano de obra
MO-OF1-CARPM |  |  | h | Oficial de 1ª carpintero de madera estructural. | 0.28 | 5.5 | 1.54
MO-AYU |  |  | h | Ayudante. | 0.14 | 3.5 | 0.49
[5 empty] | Subtotal mano de obra: |  | 2.03
4 |  |  |  | Costes directos complementarios
|  |  | % | Costes directos complementarios | 1 | 3.72 | 0.04
[5 empty] | Costes directos (1+2+3+4): |  | 3.76