## CT-08-08-010
CT-08-08-010 | m² | Revestimiento de escalera con cerámica o porcelanato.
Colocación de piezas cerámicas o de porcelanato en huellas y contrahuellas de escalera, con pieza de nariz o canto redondeado. El rendimiento es sensiblemente menor que en un piso corrido por la posición de trabajo, por la fragmentación en peldaños y porque cada huella exige un corte a medida. Incluye el replanteo comprobando que huella y contrahuella se mantengan constantes en todo el tramo, requisito de seguridad porque una diferencia entre peldaños provoca tropiezos, los cortes, el doble encolado, la colocación de la pieza de nariz, el rejuntado y la limpieza. La pieza la elige el cliente y se presupuesta aparte. Medido en superficie realmente ejecutada, desarrollando huella y contrahuella.
Código |  |  | Unidad | Descripción | Rendimiento | Precio unitario | Importe
1 |  |  |  | Materiales
MT-ADH-C2TE |  |  | kg | Adhesivo cementoso mejorado tipo C2 TE, de deslizamiento reducido y tiempo abierto ampliado, para colocación de porcelanato en capa fina. | 7.5 | 0.32 | 2.4
MT-JUN-CG2 |  |  | kg | Mortero de juntas cementoso tipo CG2, de absorción reducida y resistencia elevada a la abrasión, en el color elegido. | 0.55 | 1.6 | 0.88
MT-CRU-NIV |  |  | ud | Sistema de crucetas y cuñas niveladoras de un solo uso para colocación de baldosa. | 7 | 0.09 | 0.63
[5 empty] | Subtotal materiales: |  | 3.91
2 |  |  |  | Equipo y maquinaria
MQ-CORT-AGUA |  |  | h | Cortadora eléctrica de banco con disco de diamante y refrigeración por agua, incluida amortización y consumo. | 0.22 | 3.2 | 0.7
MQ-BATID |  |  | h | Batidora mezcladora eléctrica de doble varilla para amasado de morteros y adhesivos. | 0.06 | 1.6 | 0.1
[5 empty] | Subtotal equipo y maquinaria: |  | 0.8
3 |  |  |  | Mano de obra
MO-OF1-SOL |  |  | h | Oficial de 1ª solador. | 1.05 | 5.5 | 5.78
MO-AYU |  |  | h | Ayudante. | 0.62 | 3.5 | 2.17
[5 empty] | Subtotal mano de obra: |  | 7.95
4 |  |  |  | Costes directos complementarios
|  |  | % | Costes directos complementarios | 1 | 12.66 | 0.13
[5 empty] | Costes directos (1+2+3+4): |  | 12.79