## CT-08-08-050
CT-08-08-050 | m | Zócalo escalonado de escalera.
Ejecución del zócalo o rodapié escalonado que acompaña a la escalera en su encuentro con el paramento, con la pieza cortada siguiendo el perfil de peldaños. Es el remate que da el acabado a la escalera y el trabajo de rodapié de menor rendimiento, ya que cada pieza exige un corte doble en ángulo ajustado al peldaño. Incluye el replanteo de la línea inclinada, el corte de las piezas siguiendo el perfil, la colocación con adhesivo y nivelación, el rejuntado y el sellado de la junta con el peldaño. La pieza la elige el cliente y se presupuesta aparte. Medido en longitud real de la línea inclinada del zócalo.
Código |  |  | Unidad | Descripción | Rendimiento | Precio unitario | Importe
1 |  |  |  | Materiales
MT-ADH-C2TE |  |  | kg | Adhesivo cementoso mejorado tipo C2 TE, de deslizamiento reducido y tiempo abierto ampliado, para colocación de porcelanato en capa fina. | 0.7 | 0.32 | 0.22
MT-JUN-CG2 |  |  | kg | Mortero de juntas cementoso tipo CG2, de absorción reducida y resistencia elevada a la abrasión, en el color elegido. | 0.1 | 1.6 | 0.16
[5 empty] | Subtotal materiales: |  | 0.38
2 |  |  |  | Equipo y maquinaria
MQ-CORT-AGUA |  |  | h | Cortadora eléctrica de banco con disco de diamante y refrigeración por agua, incluida amortización y consumo. | 0.09 | 3.2 | 0.29
[5 empty] | Subtotal equipo y maquinaria: |  | 0.29
3 |  |  |  | Mano de obra
MO-OF1-SOL |  |  | h | Oficial de 1ª solador. | 0.28 | 5.5 | 1.54
MO-AYU |  |  | h | Ayudante. | 0.14 | 3.5 | 0.49
[5 empty] | Subtotal mano de obra: |  | 2.03
4 |  |  |  | Costes directos complementarios
|  |  | % | Costes directos complementarios | 1 | 2.7 | 0.03
[5 empty] | Costes directos (1+2+3+4): |  | 2.73