## CT-09-01-030
CT-09-01-030 | m² | Cielo raso de yeso laminado con doble placa, acústico.
Cielo raso continuo con doble placa de yeso laminado sobre estructura suspendida con horquillas antivibratorias y lana mineral en la cámara, para reducir la transmisión de ruido aéreo y de impacto desde la planta superior. La mejora acústica depende tanto de la masa de la doble placa como de que la estructura quede desolidarizada: si un solo tornillo hace puente rígido con la losa, el aislamiento cae. Incluye replanteo, ángulo perimetral con banda elástica, montaje de la estructura con elementos antivibratorios, colocación de la lana, atornillado de las dos capas a juntas contrapeadas, tratamiento de juntas y lijado. Medido en superficie realmente ejecutada, descontando huecos mayores de 1 m².
Código |  |  | Unidad | Descripción | Rendimiento | Precio unitario | Importe
1 |  |  |  | Materiales
MT-PYL-PLACA125 |  |  | m2 | Placa de yeso laminado estándar de 12,5 mm de espesor, borde afinado. | 2.12 | 6.4 | 13.57
MT-PYL-PERF-CR |  |  | m2 | Perfilería de acero galvanizado para cielo raso suspendido: maestras, ángulo perimetral, horquillas y varilla de cuelgue. | 1.05 | 3.6 | 3.78
MT-PYL-LANA |  |  | m2 | Panel de lana mineral de 60 mm para aislamiento térmico y acústico en cámara de tabique. | 1.05 | 3.6 | 3.78
MT-PYL-BANDA |  |  | m | Banda estanca autoadhesiva de polietileno para junta perimetral de tabique. | 1.2 | 0.42 | 0.5
MT-PYL-PASTA |  |  | kg | Pasta de juntas y cinta de papel microperforada para tratamiento de uniones. | 0.85 | 1.05 | 0.89
MT-TORN |  |  | ud | Tornillería y fijaciones mecánicas para montaje de estructura y placas. | 38 | 0.03 | 1.14
[5 empty] | Subtotal materiales: |  | 23.66
2 |  |  |  | Equipo y maquinaria
MQ-ATORN |  |  | h | Atornilladora eléctrica para placa de yeso laminado, incluida amortización y consumo. | 0.24 | 1.4 | 0.34
MQ-LIJAD |  |  | h | Lijadora de pared con aspiración para acabado de juntas. | 0.11 | 2.1 | 0.23
MQ-ANDAMIO |  |  | h | Andamio tubular o de borriquetas para trabajos en altura, incluido montaje y desmontaje amortizados. | 0.2 | 1.9 | 0.38
[5 empty] | Subtotal equipo y maquinaria: |  | 0.95
3 |  |  |  | Mano de obra
MO-OF1-MON |  |  | h | Oficial de 1ª montador de prefabricados interiores. | 0.82 | 5.5 | 4.51
MO-AYU-ESP |  |  | h | Ayudante especializado. | 0.58 | 4 | 2.32
[5 empty] | Subtotal mano de obra: |  | 6.83
4 |  |  |  | Costes directos complementarios
|  |  | % | Costes directos complementarios | 1 | 31.44 | 0.31
[5 empty] | Costes directos (1+2+3+4): |  | 31.75