## CT-09-04-010
CT-09-04-010 | m² | Cielo raso de machihembrado de madera.
Cielo raso con machihembrado de madera sobre rastrelado suspendido de la losa, con cámara ventilada y tratamiento preservante. En clima tropical la ventilación de la cámara y el preservante en todas las caras, incluidas las testas, son lo que evita el ataque de comején y la pudrición. Incluye replanteo y nivelación del rastrelado, aplicación del preservante, montaje del machihembrado con clavado oculto, remate perimetral con moldura y lijado final. Medido en superficie realmente ejecutada, descontando huecos mayores de 1 m².
Código |  |  | Unidad | Descripción | Rendimiento | Precio unitario | Importe
1 |  |  |  | Materiales
MT-MACHIH-MAD |  |  | m2 | Machihembrado de madera para divisiones y forros interiores. | 1.08 | 11 | 11.88
MT-MADERA-LISTON |  |  | m | Listón de madera de obra para bastidores, marcos de cerramiento provisional y rastreles. | 3.4 | 1.95 | 6.63
MT-PRESERV-MAD |  |  | l | Preservante fungicida e insecticida para protección de madera estructural. | 0.26 | 6.4 | 1.66
MT-CLAVOS |  |  | kg | Clavos, tornillos y elementos de fijación de uso general en obra. | 0.3 | 2.6 | 0.78
[5 empty] | Subtotal materiales: |  | 20.95
2 |  |  |  | Equipo y maquinaria
MQ-SIERRA |  |  | h | Sierra circular o motosierra para corte de elementos de madera. | 0.14 | 2.9 | 0.41
MQ-ANDAMIO |  |  | h | Andamio tubular o de borriquetas para trabajos en altura, incluido montaje y desmontaje amortizados. | 0.17 | 1.9 | 0.32
[5 empty] | Subtotal equipo y maquinaria: |  | 0.73
3 |  |  |  | Mano de obra
MO-OF1-CARPM |  |  | h | Oficial de 1ª carpintero de madera estructural. | 0.52 | 5.5 | 2.86
MO-AYU |  |  | h | Ayudante. | 0.3 | 3.5 | 1.05
[5 empty] | Subtotal mano de obra: |  | 3.91
4 |  |  |  | Costes directos complementarios
|  |  | % | Costes directos complementarios | 1 | 25.59 | 0.26
[5 empty] | Costes directos (1+2+3+4): |  | 25.85