## CT-10-02-050
CT-10-02-050 | m | Sellado de fisuras en cubierta previo a impermeabilización.
Apertura, limpieza y sellado de fisuras en la superficie de cubierta antes de aplicar la impermeabilización, con sellador elástico y banda de refuerzo. Impermeabilizar sobre una fisura sin tratar no la resuelve: el movimiento se transmite a la membrana y la rompe en la misma línea al poco tiempo. Incluye el mapeo de las fisuras, su apertura en forma de cajeado, la limpieza y aspirado, la imprimación, el relleno con sellador elástico y la colocación de la banda de refuerzo embebida. Medido en longitud de fisura realmente tratada.
Código |  |  | Unidad | Descripción | Rendimiento | Precio unitario | Importe
1 |  |  |  | Materiales
MT-SELLA-FISURA |  |  | kg | Sellador elástico de fisuras en base a poliuretano o acrílico para exteriores. | 0.55 | 4.8 | 2.64
MT-BANDA-REF |  |  | m | Banda elástica de refuerzo para encuentros, esquinas y juntas en impermeabilizaciones. | 1.1 | 2.8 | 3.08
MT-PUENTE-ADH |  |  | l | Puente de adherencia epóxico entre concreto endurecido y concreto o mortero nuevo. | 0.07 | 20 | 1.4
MT-CONS-DEM |  |  | ud | Consumibles de demolición: puntas y cinceles de martillo, discos de corte y hojas de espátula. | 0.14 | 1.1 | 0.15
[5 empty] | Subtotal materiales: |  | 7.27
2 |  |  |  | Equipo y maquinaria
MQ-AMOLA |  |  | h | Amoladora angular con disco de diamante, para corte perimetral y de juntas. | 0.13 | 2.4 | 0.31
MQ-ASPIR |  |  | h | Aspirador industrial con filtro de polvo fino para limpieza de soporte y control de polvo. | 0.07 | 2.1 | 0.15
[5 empty] | Subtotal equipo y maquinaria: |  | 0.46
3 |  |  |  | Mano de obra
MO-OF1-ALB |  |  | h | Oficial de 1ª albañil. | 0.32 | 5.5 | 1.76
MO-AYU |  |  | h | Ayudante. | 0.18 | 3.5 | 0.63
[5 empty] | Subtotal mano de obra: |  | 2.39
4 |  |  |  | Costes directos complementarios
|  |  | % | Costes directos complementarios | 1 | 10.12 | 0.1
[5 empty] | Costes directos (1+2+3+4): |  | 10.22