## CT-10-03-040
CT-10-03-040 | m² | Impermeabilización interior de tanque de agua.
Impermeabilización interior de tanque de agua potable con mortero cementoso apto para contacto con agua de consumo, con refuerzo de encuentros y prueba de estanqueidad. El producto debe estar certificado para agua potable: un impermeabilizante común libera compuestos al agua y la inutiliza para consumo. Incluye el vaciado y limpieza del tanque, el saneado y resane de las paredes, el refuerzo con banda de todos los encuentros y de los pases de tubería, las manos de mortero cementoso, el curado, la prueba de estanqueidad por llenado y el lavado y desinfección antes de la puesta en servicio. Medido en superficie realmente ejecutada, descontando huecos mayores de 1 m².
Código |  |  | Unidad | Descripción | Rendimiento | Precio unitario | Importe
1 |  |  |  | Materiales
MT-MORT-IMPER |  |  | kg | Mortero impermeabilizante cementoso bicomponente, flexible, para áreas húmedas bajo enchapado. | 4.2 | 1.25 | 5.25
MT-BANDA-REF |  |  | m | Banda elástica de refuerzo para encuentros, esquinas y juntas en impermeabilizaciones. | 1.4 | 2.8 | 3.92
MT-SELLA-PASE |  |  | ud | Kit de sellado de pase de tubería en impermeabilización, con collarín y masilla. | 0.25 | 4.6 | 1.15
MT-CONS-LIMP |  |  | m2 | Consumibles de limpieza final: detergentes, desincrustantes, paños y bolsas. | 0.3 | 0.35 | 0.1
[5 empty] | Subtotal materiales: |  | 10.42
2 |  |  |  | Equipo y maquinaria
MQ-BATID |  |  | h | Batidora mezcladora eléctrica de doble varilla para amasado de morteros y adhesivos. | 0.08 | 1.6 | 0.13
MQ-HIDROLAV |  |  | h | Hidrolavadora de presión para limpieza de fachadas, pisos y acabados. | 0.07 | 4.2 | 0.29
[5 empty] | Subtotal equipo y maquinaria: |  | 0.42
3 |  |  |  | Mano de obra
MO-OF1-ALB |  |  | h | Oficial de 1ª albañil. | 0.56 | 5.5 | 3.08
MO-AYU |  |  | h | Ayudante. | 0.38 | 3.5 | 1.33
[5 empty] | Subtotal mano de obra: |  | 4.41
4 |  |  |  | Costes directos complementarios
|  |  | % | Costes directos complementarios | 1 | 15.25 | 0.15
[5 empty] | Costes directos (1+2+3+4): |  | 15.4