## CT-10-04-020
CT-10-04-020 | m² | Aislamiento acústico en tabique o cielo raso.
Colocación de aislamiento acústico de lana mineral en la cámara de tabiques de yeso laminado o de cielos rasos suspendidos. El aislamiento absorbe la energía sonora dentro de la cámara, pero su efecto se anula si existen puentes rígidos o pasos de aire: una caja de mecanismo enfrentada a ambos lados del tabique deja pasar más ruido del que el aislamiento retiene. Incluye el corte de los paneles con sobremedida para que queden a presión sin caer, su colocación cubriendo la totalidad de la cámara sin dejar huecos y el sellado de los pasos de instalaciones. Medido en superficie realmente ejecutada.
Código |  |  | Unidad | Descripción | Rendimiento | Precio unitario | Importe
1 |  |  |  | Materiales
MT-PYL-LANA |  |  | m2 | Panel de lana mineral de 60 mm para aislamiento térmico y acústico en cámara de tabique. | 1.06 | 3.6 | 3.82
MT-CINTA-ENM |  |  | ud | Rollo de cinta de enmascarar y cinta adhesiva de embalaje para fijación de protecciones. | 0.05 | 1.2 | 0.06
[5 empty] | Subtotal materiales: |  | 3.88
2 |  |  |  | Mano de obra
MO-AYU-ESP |  |  | h | Ayudante especializado. | 0.13 | 4 | 0.52
MO-AYU |  |  | h | Ayudante. | 0.09 | 3.5 | 0.32
[5 empty] | Subtotal mano de obra: |  | 0.84
3 |  |  |  | Costes directos complementarios
|  |  | % | Costes directos complementarios | 1 | 4.72 | 0.05
[5 empty] | Costes directos (1+2+3): |  | 4.77