## CT-11-04-020
CT-11-04-020 | m² | Torta de cemento de protección de cubierta.
Capa de mortero de protección sobre la impermeabilización de cubierta plana, armada con malla y con juntas de retracción, que protege el manto del tránsito y de la radiación. Debe ejecutarse sobre una capa separadora: si se vacía directamente sobre la impermeabilización, la retracción del mortero arrastra y desgarra el manto. Incluye la colocación de la lámina separadora, la malla de retracción, el vaciado y reglado del mortero, la ejecución de las juntas de retracción en paños y contra los petos, el fratasado y el curado. Medido en superficie realmente ejecutada.
Código |  |  | Unidad | Descripción | Rendimiento | Precio unitario | Importe
1 |  |  |  | Materiales
MT-CEMENTO |  |  | kg | Cemento Portland gris tipo I, en saco. Para mortero de cemento y arena. | 18 | 0.225 | 4.05
MT-ARENA |  |  | m3 | Arena lavada de río, puesta en obra, para camas de asiento y rellenos de zanja. Para mortero de cemento y arena. | 0.0756 | 22 | 1.66
MT-AGUA-OBRA |  |  | m3 | Agua para amasado, humectación de rellenos y compactación. Para mortero de cemento y arena. | 0.0144 | 1.6 | 0.02
MT-MALLA-ELEC |  |  | m2 | Malla electrosoldada de acero para refuerzo de losas y pisos. | 1.08 | 4.6 | 4.97
MT-POLIET |  |  | m2 | Lámina de polietileno de alta densidad como barrera de vapor bajo losas de piso. | 1.1 | 0.65 | 0.72
MT-CURADOR |  |  | l | Curador químico de membrana para concreto, que retiene el agua de fraguado. | 0.12 | 3.4 | 0.41
MT-SELLA-ELAST |  |  | l | Sellador elástico de poliuretano para juntas de movimiento y encuentros. | 0.1 | 32 | 3.2
[5 empty] | Subtotal materiales: |  | 15.03
2 |  |  |  | Equipo y maquinaria
MQ-MEZCL |  |  | h | Mezcladora de concreto y mortero de 1 saco, incluida amortización y combustible. | 0.09 | 3.6 | 0.32
[5 empty] | Subtotal equipo y maquinaria: |  | 0.32
3 |  |  |  | Mano de obra
MO-OF1-ALB |  |  | h | Oficial de 1ª albañil. | 0.42 | 5.5 | 2.31
MO-AYU |  |  | h | Ayudante. | 0.5 | 3.5 | 1.75
[5 empty] | Subtotal mano de obra: |  | 4.06
4 |  |  |  | Costes directos complementarios
|  |  | % | Costes directos complementarios | 1 | 19.41 | 0.19
[5 empty] | Costes directos (1+2+3+4): |  | 19.6