## CT-12-02-010
CT-12-02-010 | ud | Punto de agua fría y caliente para aparato sanitario.
Ejecución de punto de agua para aparato sanitario, formado por las derivaciones de agua fría y caliente en tubería de PPR de 20 mm desde el montante más próximo hasta la salida del aparato, con una longitud media de 2,5 m por punto. Incluye replanteo de la altura y separación normalizadas de las tomas, apertura de roza, montaje de la tubería con uniones por termofusión, codos de salida con refuerzo metálico anclados al paramento, prueba de estanqueidad a presión de la derivación, taponado provisional hasta la instalación del aparato y tapado de roza con mortero de reparación. No incluye la grifería ni el aparato. Medido por punto terminado y probado.
Código |  |  | Unidad | Descripción | Rendimiento | Precio unitario | Importe
1 |  |  |  | Materiales
MT-PLO-PPR20 |  |  | m | Tubería de polipropileno PPR de 20 mm para agua fría y caliente, con termofusión. | 5.2 | 1.5 | 7.8
MT-PLO-ACC20 |  |  | ud | Accesorios de PPR de 20 mm: codos, tees, uniones y adaptadores roscados. | 6.5 | 0.8 | 5.2
MT-PLO-SOP |  |  | ud | Abrazaderas, soportes y tacos de fijación para tubería. | 3 | 0.45 | 1.35
MT-YESO-REP |  |  | kg | Yeso o mortero de reparación para el tapado de rozas. | 7 | 0.5 | 3.5
[5 empty] | Subtotal materiales: |  | 17.85
2 |  |  |  | Equipo y maquinaria
MQ-ROZAD |  |  | h | Rozadora eléctrica de doble disco de diamante con captación de polvo. | 0.4 | 4.2 | 1.68
MQ-TERMOF |  |  | h | Termofusora para tubería de polipropileno PPR, incluida amortización. | 0.35 | 1.8 | 0.63
[5 empty] | Subtotal equipo y maquinaria: |  | 2.31
3 |  |  |  | Mano de obra
MO-OF1-PLO |  |  | h | Oficial de 1ª plomero. | 1.1 | 5.5 | 6.05
MO-AYU |  |  | h | Ayudante. | 0.8 | 3.5 | 2.8
[5 empty] | Subtotal mano de obra: |  | 8.85
4 |  |  |  | Costes directos complementarios
|  |  | % | Costes directos complementarios | 1 | 29.01 | 0.29
[5 empty] | Costes directos (1+2+3+4): |  | 29.3