## CT-12-04-060
CT-12-04-060 | ud | Instalación de accesorios de baño.
Montaje del juego de accesorios de baño: toallero, portarrollos, jabonera, percha y repisa, fijados al enchapado. Incluye el replanteo de las alturas y posiciones de uso coordinadas con el despiece del enchapado para taladrar en el centro de la pieza y no sobre la junta ni cerca del canto, donde la cerámica se astilla, el taladrado con broca de vidrio a baja velocidad y sin percusión, la colocación de tacos y el montaje de los accesorios. Los accesorios los elige el cliente y se presupuestan aparte. Medido por juego instalado.
Código |  |  | Unidad | Descripción | Rendimiento | Precio unitario | Importe
1 |  |  |  | Materiales
MT-SIL-SAN |  |  | ud | Cartucho de silicona sanitaria antihongos para sellado de aparatos. | 0.25 | 12 | 3
MT-CLAVOS |  |  | kg | Clavos, tornillos y elementos de fijación de uso general en obra. | 0.1 | 2.6 | 0.26
[5 empty] | Subtotal materiales: |  | 3.26
2 |  |  |  | Equipo y maquinaria
MQ-TALADRO |  |  | h | Taladro percutor con brocas, incluida amortización y consumo. | 0.4 | 1.5 | 0.6
[5 empty] | Subtotal equipo y maquinaria: |  | 0.6
3 |  |  |  | Mano de obra
MO-OF1-PLO |  |  | h | Oficial de 1ª plomero. | 0.9 | 5.5 | 4.95
MO-AYU |  |  | h | Ayudante. | 0.3 | 3.5 | 1.05
[5 empty] | Subtotal mano de obra: |  | 6
4 |  |  |  | Costes directos complementarios
|  |  | % | Costes directos complementarios | 1 | 9.86 | 0.1
[5 empty] | Costes directos (1+2+3+4): |  | 9.96