## CT-15-01-060
CT-15-01-060 | m | Marco y contramarco metálico para vano.
Suministro y montaje de marco y contramarco metálico en vano de puerta, embebido en la mampostería o anclado al paramento. El contramarco se coloca durante el levantamiento de la pared y queda embebido, de modo que su replanteo y aplomado condicionan toda la carpintería posterior: un contramarco mal aplomado no se corrige después. Incluye el replanteo, el aplomado y arriostramiento provisional, el macizado de las patillas en la fábrica, la protección anticorrosiva y el montaje del marco definitivo. Medido en longitud de perímetro de vano.
Código |  |  | Unidad | Descripción | Rendimiento | Precio unitario | Importe
1 |  |  |  | Materiales
MT-PERFIL-ACERO |  |  | kg | Perfil estructural de acero laminado, suministrado cortado a medida. | 4.8 | 1.95 | 9.36
MT-PINT-ANTICORR |  |  | l | Imprimación anticorrosiva de fondo para estructura metálica. | 0.1 | 7.2 | 0.72
MT-CEMENTO |  |  | kg | Cemento Portland gris tipo I, en saco. Para mortero de pega. | 1.7 | 0.225 | 0.38
MT-ARENA |  |  | m3 | Arena lavada de río, puesta en obra, para camas de asiento y rellenos de zanja. Para mortero de pega. | 0.00525 | 22 | 0.12
MT-AGUA-OBRA |  |  | m3 | Agua para amasado, humectación de rellenos y compactación. Para mortero de pega. | 0.001 | 1.6 | 0
MT-ELECTRODO |  |  | kg | Electrodo revestido para soldadura estructural por arco eléctrico. | 0.05 | 4.8 | 0.24
[5 empty] | Subtotal materiales: |  | 10.82
2 |  |  |  | Equipo y maquinaria
MQ-SOLDADORA |  |  | h | Equipo de soldadura eléctrica por arco con sus accesorios, incluida amortización y consumo. | 0.13 | 3.6 | 0.47
[5 empty] | Subtotal equipo y maquinaria: |  | 0.47
3 |  |  |  | Mano de obra
MO-OF1-SOLD |  |  | h | Oficial de 1ª soldador. | 0.42 | 5.5 | 2.31
MO-AYU |  |  | h | Ayudante. | 0.28 | 3.5 | 0.98
[5 empty] | Subtotal mano de obra: |  | 3.29
4 |  |  |  | Costes directos complementarios
|  |  | % | Costes directos complementarios | 1 | 14.58 | 0.15
[5 empty] | Costes directos (1+2+3+4): |  | 14.73