## CT-15-04-040
CT-15-04-040 | kg | Estructura metálica menor y marquesinas.
Fabricación y montaje de estructura metálica menor, tal como marquesinas, pérgolas, soportes de equipos y estructuras auxiliares, con su tratamiento anticorrosivo. Incluye el replanteo, el corte y armado de los perfiles, la soldadura de las uniones con su limpieza de escoria, el tratamiento anticorrosivo, el izado y montaje, el anclaje al soporte y la comprobación geométrica. Medido en peso realmente montado.
Código |  |  | Unidad | Descripción | Rendimiento | Precio unitario | Importe
1 |  |  |  | Materiales
MT-PERFIL-ACERO |  |  | kg | Perfil estructural de acero laminado, suministrado cortado a medida. | 1.05 | 1.95 | 2.05
MT-ELECTRODO |  |  | kg | Electrodo revestido para soldadura estructural por arco eléctrico. | 0.016 | 4.8 | 0.08
MT-PINT-ANTICORR |  |  | l | Imprimación anticorrosiva de fondo para estructura metálica. | 0.03 | 7.2 | 0.22
MT-PERNO-ANCLA |  |  | ud | Perno de anclaje de acero con tuerca y arandela, para fijación de placa base. | 0.1 | 2.2 | 0.22
[5 empty] | Subtotal materiales: |  | 2.57
2 |  |  |  | Equipo y maquinaria
MQ-SOLDADORA |  |  | h | Equipo de soldadura eléctrica por arco con sus accesorios, incluida amortización y consumo. | 0.03 | 3.6 | 0.11
MQ-ESMERIL |  |  | h | Esmeriladora y cepillo de púas para limpieza y preparación de superficies metálicas. | 0.016 | 2.3 | 0.04
MQ-MONTAC |  |  | h | Montacargas o pluma de obra para bajada de material desde plantas altas. | 0.008 | 9.5 | 0.08
[5 empty] | Subtotal equipo y maquinaria: |  | 0.23
3 |  |  |  | Mano de obra
MO-OF1-SOLD |  |  | h | Oficial de 1ª soldador. | 0.055 | 5.5 | 0.3
MO-AYU |  |  | h | Ayudante. | 0.036 | 3.5 | 0.13
[5 empty] | Subtotal mano de obra: |  | 0.43
4 |  |  |  | Costes directos complementarios
|  |  | % | Costes directos complementarios | 1 | 3.23 | 0.03
[5 empty] | Costes directos (1+2+3+4): |  | 3.26