## CT-15-05-020
CT-15-05-020 | m² | Puerta corrediza de closet.
Suministro y montaje de puerta corrediza de closet con su riel superior e inferior, carros, hojas y tiradores. Incluye la nivelación del riel superior, que es el que soporta el peso y del que depende que las hojas no se descuelguen ni rocen, el montaje de la guía inferior, el colgado de las hojas con sus carros regulables, el ajuste de la verticalidad y del solape entre hojas y la colocación de topes y felpas. Medido en superficie realmente ejecutada.
Código |  |  | Unidad | Descripción | Rendimiento | Precio unitario | Importe
1 |  |  |  | Materiales
MT-MELAMINA |  |  | m2 | Tablero de melamina de 18 mm con cantos aplicados, para closets y muebles. | 1.06 | 19 | 20.14
MT-RIEL-CORRED |  |  | m | Riel superior e inferior con carros para puerta corrediza. | 2.2 | 14 | 30.8
MT-HERRAJE-CLOSET |  |  | ud | Herraje de closet: bisagra, tirador, soporte de entrepaño y tornillería. | 4 | 4.5 | 18
MT-TORN |  |  | ud | Tornillería y fijaciones mecánicas para montaje de estructura y placas. | 18 | 0.03 | 0.54
[5 empty] | Subtotal materiales: |  | 69.48
2 |  |  |  | Equipo y maquinaria
MQ-TALADRO |  |  | h | Taladro percutor con brocas, incluida amortización y consumo. | 0.2 | 1.5 | 0.3
MQ-SIERRA |  |  | h | Sierra circular o motosierra para corte de elementos de madera. | 0.14 | 2.9 | 0.41
[5 empty] | Subtotal equipo y maquinaria: |  | 0.71
3 |  |  |  | Mano de obra
MO-OF1-CARPM |  |  | h | Oficial de 1ª carpintero de madera estructural. | 0.78 | 5.5 | 4.29
MO-AYU |  |  | h | Ayudante. | 0.39 | 3.5 | 1.36
[5 empty] | Subtotal mano de obra: |  | 5.65
4 |  |  |  | Costes directos complementarios
|  |  | % | Costes directos complementarios | 1 | 75.84 | 0.76
[5 empty] | Costes directos (1+2+3+4): |  | 76.6