## CT-16-03-010
CT-16-03-010 | m² | Pintura de caucho para exterior, dos manos.
Aplicación de dos manos de pintura de caucho para exteriores sobre fachada preparada, con brocha en encuentros y rodillo en paños. Incluye el trabajo desde andamio, la protección de carpinterías y del entorno a pie de fachada, el recorte de perímetros y molduras, la aplicación de las manos respetando el tiempo de secado y evitando pintar bajo sol directo intenso o con amenaza de lluvia, que arruina el acabado, y el repaso final por paños completos para que no se marquen las paradas. Medido en superficie realmente ejecutada, descontando huecos mayores de 1 m².
Código |  |  | Unidad | Descripción | Rendimiento | Precio unitario | Importe
1 |  |  |  | Materiales
MT-PIN-CAUCHO |  |  | l | Pintura de caucho acrílico mate lavable para interiores, base blanca tintable. | 0.34 | 3.95 | 1.34
MT-PIN-LIJA |  |  | ud | Lija, cinta de enmascarar y plástico de protección. Consumibles de preparación y protección. | 0.16 | 0.85 | 0.14
[5 empty] | Subtotal materiales: |  | 1.48
2 |  |  |  | Equipo y maquinaria
MQ-RODILLO |  |  | h | Equipo de aplicación de pintura: rodillos, brochas, cubetas y andamio bajo. | 0.18 | 0.9 | 0.16
MQ-ANDAMIO |  |  | h | Andamio tubular o de borriquetas para trabajos en altura, incluido montaje y desmontaje amortizados. | 0.23 | 1.9 | 0.44
[5 empty] | Subtotal equipo y maquinaria: |  | 0.6
3 |  |  |  | Mano de obra
MO-OF1-PIN |  |  | h | Oficial de 1ª pintor. | 0.23 | 5.5 | 1.27
MO-AYU |  |  | h | Ayudante. | 0.14 | 3.5 | 0.49
[5 empty] | Subtotal mano de obra: |  | 1.76
4 |  |  |  | Costes directos complementarios
|  |  | % | Costes directos complementarios | 1 | 3.84 | 0.04
[5 empty] | Costes directos (1+2+3+4): |  | 3.88