## CT-16-04-020
CT-16-04-020 | m² | Pintura sobre superficie galvanizada o de aluminio.
Aplicación de acabado sobre superficie galvanizada o de aluminio, con imprimación específica de adherencia. Estos soportes son la trampa clásica del pintor: una imprimación anticorrosiva convencional no agarra sobre el galvanizado y el acabado se desprende en láminas al cabo de unos meses, de modo que hace falta desengrasado a fondo e imprimación de adherencia específica o tratamiento de conversión. Incluye el desengrasado, el lijado suave de la superficie para crear anclaje mecánico, la imprimación de adherencia y las dos manos de acabado. Medido en superficie realmente ejecutada.
Código |  |  | Unidad | Descripción | Rendimiento | Precio unitario | Importe
1 |  |  |  | Materiales
MT-PIN-ESMALTE |  |  | l | Esmalte sintético brillante para carpintería metálica y de madera. | 0.2 | 7.4 | 1.48
MT-PIN-FONDO |  |  | l | Fondo fijador o sellador acrílico al agua, para consolidar y regular la absorción de paramentos interiores. | 0.13 | 5 | 0.65
MT-PIN-LIJA |  |  | ud | Lija, cinta de enmascarar y plástico de protección. Consumibles de preparación y protección. | 0.26 | 0.85 | 0.22
MT-CONS-LIMP |  |  | m2 | Consumibles de limpieza final: detergentes, desincrustantes, paños y bolsas. | 0.12 | 0.35 | 0.04
[5 empty] | Subtotal materiales: |  | 2.39
2 |  |  |  | Equipo y maquinaria
MQ-ESMERIL |  |  | h | Esmeriladora y cepillo de púas para limpieza y preparación de superficies metálicas. | 0.09 | 2.3 | 0.21
[5 empty] | Subtotal equipo y maquinaria: |  | 0.21
3 |  |  |  | Mano de obra
MO-OF1-PIN |  |  | h | Oficial de 1ª pintor. | 0.29 | 5.5 | 1.59
MO-AYU |  |  | h | Ayudante. | 0.14 | 3.5 | 0.49
[5 empty] | Subtotal mano de obra: |  | 2.08
4 |  |  |  | Costes directos complementarios
|  |  | % | Costes directos complementarios | 1 | 4.68 | 0.05
[5 empty] | Costes directos (1+2+3+4): |  | 4.73