## CT-17-01-020
CT-17-01-020 | m | Mueble alto de cocina a medida.
Fabricación e instalación de mueble alto de cocina en melamina, con su estructura, puertas y entrepaños, colgado del paramento. Incluye la comprobación de que el paramento soporta la carga, ya que un mueble alto cargado pesa bastante y en tabique de yeso laminado exige refuerzo interior previo, el replanteo de la altura útil coordinada con el mesón y el salpicadero, el montaje del riel o de los soportes de colgar, el armado y colgado de los módulos, la nivelación y unión entre ellos, el montaje de puertas con bisagras regulables y la regulación de frentes. Medido en longitud de frente de mueble.
Código |  |  | Unidad | Descripción | Rendimiento | Precio unitario | Importe
1 |  |  |  | Materiales
MT-MELAMINA |  |  | m2 | Tablero de melamina de 18 mm con cantos aplicados, para closets y muebles. | 2.1 | 19 | 39.9
MT-HERRAJE-CLOSET |  |  | ud | Herraje de closet: bisagra, tirador, soporte de entrepaño y tornillería. | 7 | 4.5 | 31.5
MT-TORN |  |  | ud | Tornillería y fijaciones mecánicas para montaje de estructura y placas. | 38 | 0.03 | 1.14
MT-PERNO-ANCLA |  |  | ud | Perno de anclaje de acero con tuerca y arandela, para fijación de placa base. | 4 | 2.2 | 8.8
[5 empty] | Subtotal materiales: |  | 81.34
2 |  |  |  | Equipo y maquinaria
MQ-SIERRA |  |  | h | Sierra circular o motosierra para corte de elementos de madera. | 0.28 | 2.9 | 0.81
MQ-ATORN |  |  | h | Atornilladora eléctrica para placa de yeso laminado, incluida amortización y consumo. | 0.34 | 1.4 | 0.48
MQ-TALADRO |  |  | h | Taladro percutor con brocas, incluida amortización y consumo. | 0.28 | 1.5 | 0.42
[5 empty] | Subtotal equipo y maquinaria: |  | 1.71
3 |  |  |  | Mano de obra
MO-OF1-CARPM |  |  | h | Oficial de 1ª carpintero de madera estructural. | 1.9 | 5.5 | 10.45
MO-AYU |  |  | h | Ayudante. | 0.95 | 3.5 | 3.32
[5 empty] | Subtotal mano de obra: |  | 13.77
4 |  |  |  | Costes directos complementarios
|  |  | % | Costes directos complementarios | 1 | 96.82 | 0.97
[5 empty] | Costes directos (1+2+3+4): |  | 97.79