## CT-17-05-010
CT-17-05-010 | m | Repisa o estantería fija.
Fabricación e instalación de repisa o estantería fija en melamina o madera, con sus soportes anclados al paramento. Incluye el replanteo de la altura y de la separación entre soportes en función del espesor del tablero y de la carga prevista, ya que una repisa con soportes demasiado separados flecha de forma permanente, el anclaje de los soportes con el sistema adecuado al tipo de muro, el corte y canteado del tablero, su colocación y nivelación y el remate de cantos vistos. Medido en longitud realmente instalada.
Código |  |  | Unidad | Descripción | Rendimiento | Precio unitario | Importe
1 |  |  |  | Materiales
MT-MELAMINA |  |  | m2 | Tablero de melamina de 18 mm con cantos aplicados, para closets y muebles. | 0.42 | 19 | 7.98
MT-HERRAJE-CLOSET |  |  | ud | Herraje de closet: bisagra, tirador, soporte de entrepaño y tornillería. | 2.5 | 4.5 | 11.25
MT-TORN |  |  | ud | Tornillería y fijaciones mecánicas para montaje de estructura y placas. | 10 | 0.03 | 0.3
[5 empty] | Subtotal materiales: |  | 19.53
2 |  |  |  | Equipo y maquinaria
MQ-SIERRA |  |  | h | Sierra circular o motosierra para corte de elementos de madera. | 0.08 | 2.9 | 0.23
MQ-TALADRO |  |  | h | Taladro percutor con brocas, incluida amortización y consumo. | 0.16 | 1.5 | 0.24
[5 empty] | Subtotal equipo y maquinaria: |  | 0.47
3 |  |  |  | Mano de obra
MO-OF1-CARPM |  |  | h | Oficial de 1ª carpintero de madera estructural. | 0.42 | 5.5 | 2.31
MO-AYU |  |  | h | Ayudante. | 0.18 | 3.5 | 0.63
[5 empty] | Subtotal mano de obra: |  | 2.94
4 |  |  |  | Costes directos complementarios
|  |  | % | Costes directos complementarios | 1 | 22.94 | 0.23
[5 empty] | Costes directos (1+2+3+4): |  | 23.17