## CT-18-01-030
CT-18-01-030 | m² | Pavimento de gravilla o piedra suelta.
Pavimento exterior de gravilla o piedra decorativa sobre geotextil y base compactada, con confinamiento perimetral. El geotextil separador es lo que impide que la gravilla se hunda en el terreno y que crezca vegetación a través de ella, que son las dos razones por las que este pavimento se degrada. Incluye la nivelación y compactación de la base, la colocación del geotextil con solapes, el extendido de la gravilla con el espesor uniforme de proyecto y el rastrillado final. Medido en superficie realmente ejecutada.
Código |  |  | Unidad | Descripción | Rendimiento | Precio unitario | Importe
1 |  |  |  | Materiales
MT-GRAVILLA |  |  | m3 | Gravilla lavada de protección para cubiertas impermeabilizadas. | 0.07 | 24 | 1.68
MT-GEOTEXTIL |  |  | m2 | Geotextil no tejido para separación y filtro en drenajes y rellenos. | 1.1 | 1.1 | 1.21
[5 empty] | Subtotal materiales: |  | 2.89
2 |  |  |  | Equipo y maquinaria
MQ-PLANCHA-COMP |  |  | h | Plancha compactadora vibratoria, para compactación de superficies y bases. | 0.04 | 3.8 | 0.15
[5 empty] | Subtotal equipo y maquinaria: |  | 0.15
3 |  |  |  | Mano de obra
MO-AYU-ESP |  |  | h | Ayudante especializado. | 0.12 | 4 | 0.48
MO-AYU |  |  | h | Ayudante. | 0.18 | 3.5 | 0.63
[5 empty] | Subtotal mano de obra: |  | 1.11
4 |  |  |  | Costes directos complementarios
|  |  | % | Costes directos complementarios | 1 | 4.15 | 0.04
[5 empty] | Costes directos (1+2+3+4): |  | 4.19