## 15.06.01.070
Capítulo: 15 Gestión de residuos y limpieza
Subcapítulo: 15.06 Limpieza durante la obra |  |  |  | Apartado: 15.06.01 Limpieza durante la obra
15.06.01.070 | m² | Retirada de embalajes de la zona de trabajo.
Retirada de embalajes y material de desecho de la zona de trabajo, con clasificación para reciclaje.
Código |  |  | Unidad | Descripción | Rendimiento | Precio unitario | Importe
1 |  |  |  | Materiales
MT-SAC-ESC |  |  | ud | Saco de rafia de alta resistencia para retirada manual de escombro. | 0.25 | 0.65 | 0.16
[5 empty] | Subtotal materiales: |  | 0.16
2 |  |  |  | Mano de obra
MO-AYU |  |  | h | Ayudante. | 0.1 | 3.5 | 0.35
[5 empty] | Subtotal mano de obra: |  | 0.35
3 |  |  |  | Costes directos complementarios
|  |  | % | Costes directos complementarios | 1 | 0.51 | 0.01
[5 empty] | Costes directos (1+2+3): |  | 0.52