## 15.07.01.060
Capítulo: 15 Gestión de residuos y limpieza
Subcapítulo: 15.07 Limpieza final y entrega |  |  |  | Apartado: 15.07.01 Limpieza de obra
15.07.01.060 | m² | Limpieza de pisos con pulidora.
Limpieza de pisos al final de la obra con máquina pulidora, para dejar el acabado listo para la entrega.
Código |  |  | Unidad | Descripción | Rendimiento | Precio unitario | Importe
1 |  |  |  | Materiales
MT-CONS-LIMP |  |  | m2 | Consumibles de limpieza final: detergentes, desincrustantes, paños y bolsas. | 0.05 | 0.35 | 0.02
[5 empty] | Subtotal materiales: |  | 0.02
2 |  |  |  | Equipo y maquinaria
MQ-PULIDORA |  |  | h | Pulidora y abrillantadora de piedra natural con aporte de agua. | 0.03 | 4.5 | 0.14
[5 empty] | Subtotal equipo y maquinaria: |  | 0.14
3 |  |  |  | Mano de obra
MO-AYU |  |  | h | Ayudante. | 0.08 | 3.5 | 0.28
[5 empty] | Subtotal mano de obra: |  | 0.28
4 |  |  |  | Costes directos complementarios
|  |  | % | Costes directos complementarios | 1 | 0.44 | 0
[5 empty] | Costes directos (1+2+3+4): |  | 0.44