## 16.01.01.100
Capítulo: 16 Control de calidad y ensayos
Subcapítulo: 16.01 Ensayos de concreto, acero y mampostería |  |  |  | Apartado: 16.01.01 Ensayos de concreto, acero y mampostería
16.01.01.100 | m² | Verificación de plomos y niveles de muros.
Verificación de plomos, niveles y escuadras de muros y particiones, con nivel láser.
Código |  |  | Unidad | Descripción | Rendimiento | Precio unitario | Importe
1 |  |  |  | Equipo y maquinaria
MQ-NIVEL-LASER |  |  | h | Nivel láser autonivelante y equipo de medición para replanteo. | 0.02 | 2.2 | 0.04
[5 empty] | Subtotal equipo y maquinaria: |  | 0.04
2 |  |  |  | Mano de obra
MO-OF1-ALB |  |  | h | Oficial de 1ª albañil. | 0.05 | 5.5 | 0.28
MO-AYU |  |  | h | Ayudante. | 0.03 | 3.5 | 0.1
[5 empty] | Subtotal mano de obra: |  | 0.38
3 |  |  |  | Costes directos complementarios
|  |  | % | Costes directos complementarios | 1 | 0.42 | 0
[5 empty] | Costes directos (1+2+3): |  | 0.42