## 16.05.01.010
Capítulo: 16 Control de calidad y ensayos
Subcapítulo: 16.05 Pruebas eléctricas y de puesta a tierra |  |  |  | Apartado: 16.05.01 Pruebas eléctricas y de puesta a tierra
16.05.01.010 | ud | Medición de resistencia de puesta a tierra.
Medición de la resistencia de puesta a tierra con telurómetro, para verificar el valor exigido por la norma.
Código |  |  | Unidad | Descripción | Rendimiento | Precio unitario | Importe
1 |  |  |  | Equipo y maquinaria
MQ-TELUROMETRO |  |  | h | Medidor de resistencia de puesta a tierra (telurómetro) con sus picas y cables de prueba. | 0.1 | 12 | 1.2
[5 empty] | Subtotal equipo y maquinaria: |  | 1.2
2 |  |  |  | Mano de obra
MO-OF1-ELE |  |  | h | Oficial de 1ª electricista. | 0.2 | 5.5 | 1.1
MO-AYU |  |  | h | Ayudante. | 0.1 | 3.5 | 0.35
[5 empty] | Subtotal mano de obra: |  | 1.45
3 |  |  |  | Costes directos complementarios
|  |  | % | Costes directos complementarios | 1 | 2.65 | 0.03
[5 empty] | Costes directos (1+2+3): |  | 2.68