## 16.06.01.030
Capítulo: 16 Control de calidad y ensayos
Subcapítulo: 16.06 Pruebas de climatización, ventilación y balanceo |  |  |  | Apartado: 16.06.01 Pruebas de climatización, ventilación y balanceo
16.06.01.030 | ud | Carga de gas refrigerante.
Carga de gas refrigerante del sistema de climatización, con báscula y verificación de presiones.
Código |  |  | Unidad | Descripción | Rendimiento | Precio unitario | Importe
1 |  |  |  | Materiales
MT-GAS-REFRIG |  |  | kg | Gas refrigerante para carga de equipos de climatización. | 0.5 | 18 | 9
[5 empty] | Subtotal materiales: |  | 9
2 |  |  |  | Equipo y maquinaria
MQ-RECUP-GAS |  |  | h | Equipo de recuperación de gas refrigerante y bomba de vacío para climatización. | 0.1 | 6.5 | 0.65
[5 empty] | Subtotal equipo y maquinaria: |  | 0.65
3 |  |  |  | Mano de obra
MO-OF1-AC |  |  | h | Oficial de 1ª técnico en refrigeración y climatización. | 0.4 | 5.5 | 2.2
MO-AYU |  |  | h | Ayudante. | 0.2 | 3.5 | 0.7
[5 empty] | Subtotal mano de obra: |  | 2.9
4 |  |  |  | Costes directos complementarios
|  |  | % | Costes directos complementarios | 1 | 12.55 | 0.13
[5 empty] | Costes directos (1+2+3+4): |  | 12.68