## 17.06.01.050
Capítulo: 17 Seguridad y salud en obra
Subcapítulo: 17.06 Protección contra incendios durante la obra |  |  |  | Apartado: 17.06.01 Protección contra incendios durante la obra
17.06.01.050 | m² | Protección ignífuga de estructura de madera.
Aplicación de tratamiento ignífugo sobre estructura de madera de obra, para mejorar su resistencia al fuego.
Código |  |  | Unidad | Descripción | Rendimiento | Precio unitario | Importe
1 |  |  |  | Materiales
MT-PIN-IGNFUGA |  |  | l | Pintura intumescente ignífuga para protección de estructura metálica y madera. | 0.15 | 12 | 1.8
[5 empty] | Subtotal materiales: |  | 1.8
2 |  |  |  | Equipo y maquinaria
MQ-RODILLO |  |  | h | Equipo de aplicación de pintura: rodillos, brochas, cubetas y andamio bajo. | 0.04 | 0.9 | 0.04
[5 empty] | Subtotal equipo y maquinaria: |  | 0.04
3 |  |  |  | Mano de obra
MO-OF1-PIN |  |  | h | Oficial de 1ª pintor. | 0.2 | 5.5 | 1.1
MO-AYU |  |  | h | Ayudante. | 0.1 | 3.5 | 0.35
[5 empty] | Subtotal mano de obra: |  | 1.45
4 |  |  |  | Costes directos complementarios
|  |  | % | Costes directos complementarios | 1 | 3.29 | 0.03
[5 empty] | Costes directos (1+2+3+4): |  | 3.32