## 18.02.01.010
Capítulo: 18 Rehabilitación energética
Subcapítulo: 18.02 Mejora térmica de fachadas |  |  |  | Apartado: 18.02.01 Mejora térmica de fachadas
18.02.01.010 | m² | Aislamiento de fachada con poliestireno extruido.
Colocación de panel de poliestireno extruido sobre fachada, fijado y con capa de protección.
Código |  |  | Unidad | Descripción | Rendimiento | Precio unitario | Importe
1 |  |  |  | Materiales
MT-POLIESTIRENO-EXT |  |  | m2 | Panel de poliestireno extruido (XPS) para aislamiento térmico de cubiertas, muros y pisos. | 1.05 | 7.5 | 7.88
MT-MALLA-FACH |  |  | m2 | Malla de fibra de vidrio antiálcalis para refuerzo de revestimiento continuo de fachada (SATE). | 1.05 | 1.8 | 1.89
[5 empty] | Subtotal materiales: |  | 9.77
2 |  |  |  | Equipo y maquinaria
MQ-TALADRO |  |  | h | Taladro percutor con brocas, incluida amortización y consumo. | 0.06 | 1.5 | 0.09
[5 empty] | Subtotal equipo y maquinaria: |  | 0.09
3 |  |  |  | Mano de obra
MO-OF1-ALB |  |  | h | Oficial de 1ª albañil. | 0.4 | 5.5 | 2.2
MO-AYU |  |  | h | Ayudante. | 0.32 | 3.5 | 1.12
[5 empty] | Subtotal mano de obra: |  | 3.32
4 |  |  |  | Costes directos complementarios
|  |  | % | Costes directos complementarios | 1 | 13.18 | 0.13
[5 empty] | Costes directos (1+2+3+4): |  | 13.31