## 18.02.01.040
Capítulo: 18 Rehabilitación energética
Subcapítulo: 18.02 Mejora térmica de fachadas |  |  |  | Apartado: 18.02.01 Mejora térmica de fachadas
18.02.01.040 | m² | Fachada ventilada con subestructura y aislamiento.
Ejecución de fachada ventilada con subestructura metálica y aislamiento térmico, con cámara de aire.
Código |  |  | Unidad | Descripción | Rendimiento | Precio unitario | Importe
1 |  |  |  | Materiales
MT-SUBESTRUCTURA |  |  | m2 | Subestructura de fachada ventilada en perfiles de aluminio, con anclajes y remates. | 1 | 18 | 18
MT-LANA-ROCA |  |  | m2 | Panel de lana de roca para aislamiento térmico y acústico y protección contra incendios. | 1.05 | 5.5 | 5.78
[5 empty] | Subtotal materiales: |  | 23.78
2 |  |  |  | Equipo y maquinaria
MQ-TALADRO |  |  | h | Taladro percutor con brocas, incluida amortización y consumo. | 0.08 | 1.5 | 0.12
[5 empty] | Subtotal equipo y maquinaria: |  | 0.12
3 |  |  |  | Mano de obra
MO-OF1-MON |  |  | h | Oficial de 1ª montador de prefabricados interiores. | 0.5 | 5.5 | 2.75
MO-AYU |  |  | h | Ayudante. | 0.4 | 3.5 | 1.4
[5 empty] | Subtotal mano de obra: |  | 4.15
4 |  |  |  | Costes directos complementarios
|  |  | % | Costes directos complementarios | 1 | 28.05 | 0.28
[5 empty] | Costes directos (1+2+3+4): |  | 28.33