## 18.02.01.060
Capítulo: 18 Rehabilitación energética
Subcapítulo: 18.02 Mejora térmica de fachadas |  |  |  | Apartado: 18.02.01 Mejora térmica de fachadas
18.02.01.060 | m² | Aislamiento de fachada con lana mineral proyectada.
Proyección de lana mineral aislante sobre fachada, para relleno de cámaras y mejora térmica.
Código |  |  | Unidad | Descripción | Rendimiento | Precio unitario | Importe
1 |  |  |  | Materiales
MT-LANA-ROCA |  |  | m2 | Panel de lana de roca para aislamiento térmico y acústico y protección contra incendios. | 1.1 | 5.5 | 6.05
[5 empty] | Subtotal materiales: |  | 6.05
2 |  |  |  | Equipo y maquinaria
MQ-PROYECT-MORT |  |  | h | Máquina de proyección de mortero y pasta de yeso, con su compresor y mangueras. | 0.05 | 6.8 | 0.34
[5 empty] | Subtotal equipo y maquinaria: |  | 0.34
3 |  |  |  | Mano de obra
MO-OF1-ALB |  |  | h | Oficial de 1ª albañil. | 0.4 | 5.5 | 2.2
MO-AYU |  |  | h | Ayudante. | 0.32 | 3.5 | 1.12
[5 empty] | Subtotal mano de obra: |  | 3.32
4 |  |  |  | Costes directos complementarios
|  |  | % | Costes directos complementarios | 1 | 9.71 | 0.1
[5 empty] | Costes directos (1+2+3+4): |  | 9.81