## 18.03.01.100
Capítulo: 18 Rehabilitación energética
Subcapítulo: 18.03 Mejora térmica de techos y cubiertas |  |  |  | Apartado: 18.03.01 Mejora térmica de techos y cubiertas
18.03.01.100 | m² | Cubierta fría con aislamiento y ventilación.
Ejecución de cubierta fría con aislamiento y cámara ventilada, para reducir la ganancia de calor.
Código |  |  | Unidad | Descripción | Rendimiento | Precio unitario | Importe
1 |  |  |  | Materiales
MT-LANA-ROCA |  |  | m2 | Panel de lana de roca para aislamiento térmico y acústico y protección contra incendios. | 1.05 | 5.5 | 5.78
MT-REJILLA-VENT |  |  | ud | Rejilla de ventilación con marco y malla antiinsectos. | 0.2 | 9 | 1.8
[5 empty] | Subtotal materiales: |  | 7.58
2 |  |  |  | Mano de obra
MO-OF1-ALB |  |  | h | Oficial de 1ª albañil. | 0.35 | 5.5 | 1.92
MO-AYU |  |  | h | Ayudante. | 0.28 | 3.5 | 0.98
[5 empty] | Subtotal mano de obra: |  | 2.9
3 |  |  |  | Costes directos complementarios
|  |  | % | Costes directos complementarios | 1 | 10.48 | 0.1
[5 empty] | Costes directos (1+2+3): |  | 10.58