## 18.03.01.110
Capítulo: 18 Rehabilitación energética
Subcapítulo: 18.03 Mejora térmica de techos y cubiertas |  |  |  | Apartado: 18.03.01 Mejora térmica de techos y cubiertas
18.03.01.110 | m² | Aislamiento de techo de entrepiso no acondicionado.
Colocación de aislamiento en el techo que separa espacios acondicionados de no acondicionados.
Código |  |  | Unidad | Descripción | Rendimiento | Precio unitario | Importe
1 |  |  |  | Materiales
MT-POLIESTIRENO-EXT |  |  | m2 | Panel de poliestireno extruido (XPS) para aislamiento térmico de cubiertas, muros y pisos. | 1.05 | 7.5 | 7.88
[5 empty] | Subtotal materiales: |  | 7.88
2 |  |  |  | Mano de obra
MO-OF1-ALB |  |  | h | Oficial de 1ª albañil. | 0.15 | 5.5 | 0.82
MO-AYU |  |  | h | Ayudante. | 0.12 | 3.5 | 0.42
[5 empty] | Subtotal mano de obra: |  | 1.24
3 |  |  |  | Costes directos complementarios
|  |  | % | Costes directos complementarios | 1 | 9.12 | 0.09
[5 empty] | Costes directos (1+2+3): |  | 9.21