## 18.05.01.080
Capítulo: 18 Rehabilitación energética
Subcapítulo: 18.05 Sustitución y mejora de ventanas y vidrios |  |  |  | Apartado: 18.05.01 Sustitución y mejora de ventanas y vidrios
18.05.01.080 | m² | Persiana aislante con cajón estanco.
Colocación de persiana aislante con cajón estanco, para mejorar el aislamiento del hueco. La persiana la elige el cliente.
Código |  |  | Unidad | Descripción | Rendimiento | Precio unitario | Importe
1 |  |  |  | Materiales
MT-PERSIANA-ALU |  |  | m2 | Persiana enrollable de aluminio con su cajón y cinta o motor, para protección solar y oscurecimiento. | 1.05 | 55 | 57.75
MT-CAJON-PERS |  |  | m | Cajón de persiana prefabricado aislado, con su tapa registrable. | 0.8 | 18 | 14.4
[5 empty] | Subtotal materiales: |  | 72.15
2 |  |  |  | Equipo y maquinaria
MQ-TALADRO |  |  | h | Taladro percutor con brocas, incluida amortización y consumo. | 0.1 | 1.5 | 0.15
[5 empty] | Subtotal equipo y maquinaria: |  | 0.15
3 |  |  |  | Mano de obra
MO-OF1-MON |  |  | h | Oficial de 1ª montador de prefabricados interiores. | 0.5 | 5.5 | 2.75
MO-AYU |  |  | h | Ayudante. | 0.25 | 3.5 | 0.88
[5 empty] | Subtotal mano de obra: |  | 3.63
4 |  |  |  | Costes directos complementarios
|  |  | % | Costes directos complementarios | 1 | 75.93 | 0.76
[5 empty] | Costes directos (1+2+3+4): |  | 76.69